## Blad1
4MS delay back pcb v2
Amount | Part | Value | Package | Ref Mouser
1 |  |  | Header 4 | 571-3-641213-4
2 | C1 C2 | 47uF | Electrolytic Capacitor | 667-EEE-FK1V470P
7 | C3 C4 C5 C6 C9 C10 C12 | 100nf | Ceramic Capacitor | 81-GRM188R71E104JA1J
2 | C7 C8 | 100pF | Ceramic Capacitor | 81-GRM39C101J50J
1 | C11 | 10nF | Ceramic Capacitor
2 | D1 D2 | 1N5819HW | SOD123 | 621-1N5819HW-F
4 |  |  | Generic female header - 8 pins
4 |  |  | Generic double row female header - 10 pins
4 |  | 11mm | HEX Female
8 | R1 R2 R3 R5 R11 R17 R19 R21 | 47K | 47kΩ Resistor | 603-RC0603FR-0747KL
2 | R4 R8 | 1K | 1kΩ Resistor | 603-RC0603FR-071KL
4 | R6 R9 R13 R14 | 33K | 33kΩ Resistor | 603-RC0603FR-0733KL
4 | R7 R10 R15 R16 | 10K | 10kΩ Resistor | 603-RC0603FR-0710KL
4 | R12 R18 R20 R22 | 100K | 100kΩ Resistor | 603-RC0603FR-07100KL
2 | U1 U2 | TL072 | SO08 | 595-TL072CD
4MS delay front pcb
Amount | Part | Value | Package | Ref Mouser
7 | C1 C2 C3 C4 C5 C6 C7 | 100nF | Ceramic Capacitor | 81-GRM188R71E104JA1J
4 |  |  | Generic female header - 8 pins
13 |  |  | Generic female header - 1 pins
1 | LED1 | 5mm | Red (633nm) LED
4 | R1 R2 R3 R4 | B10K | Alpha Potentiometer Thonk | RV16AF-4A-15FW-B10k-3C
3 | R5 R6 R7 | 330R | 330Ω Resistor | 667-ERJ-3EKF3300V
4 | R8 R9 R10 R12 | 10K | 10kΩ Resistor | 603-RC0603FR-0710KL
1 | R11 | 1K | 1kΩ Resistor | 603-RC0603FR-071KL
3 | R13 R14 R15 | 47K | 47kΩ Resistor (OPTIONAL) | 603-RC0603FR-0747KL
1 | S2 | ON-OFF-ON | sub mini SPDT | Thonk
3 | S3 S5 S6 |  | TLL-62BY | LP4OA1PBCTW
4 | Banana | Blue |  | 530-108-0910-1
4 | Banana | Red |  | 530-108-0902-1
1 | Banana | Green |  | 530-1080904-1
2 | Banana | Black |  | 530-108-0903-1
2 | Banana | White |  | 530-108-0901-1